## New BSPD
Id | Designator | Footprint | Quantity | Designation | Supplier and ref
14 | J3,J2,J1 | ATF13-3P-BM03 | 3 | Conn_01x03
17 | C2 | C_0603_1608Metric_Pad1.08x0.95mm_HandSolder | 1 | 10u
7 | C1 | C_Disc_D5.0mm_W2.5mm_P5.00mm | 1 | 100n
20 | D1 | D_DO-41_SOD81_P10.16mm_Horizontal | 1 | 1N5817
5 | U3,U5,U2,U6,U8,U1,U7,U4 | DIP-14_W7.62mm_Socket | 8 | 4011
8 | U11 | DIP-14_W7.62mm_Socket | 1 | 4012
16 | U9,U10 | DIP-14_W7.62mm_Socket | 2 | LM2901
9 | U14,U13,U15 | DIP-16_W7.62mm_Socket | 3 | 4040
4 | U12 | DIP-20_W7.62mm_Socket | 1 | 74LS573
1 | D7,D4,D2,D8,D6,D3,D5 | LED_D5.0mm | 7 | LED
10 | K1 | MCCMA51-S-DC12V-C | 1 | MCCMA51-S-DC12V-C
19 | X1 | Oscillator_SMD_Abracon_ASE-4Pin_3.2x2.5mm | 1 | ASZKDV-32.768KHz
6 | RV2,RV3,RV1,RV4 | Potentiometer_Bourns_3296Y_Vertical | 4 | 10k
23 | RV5 | Potentiometer_Bourns_3296Y_Vertical | 1 | R_Potentiometer
2 | R10,R11,R7,R9,R6,R5,R4 | R_Axial_DIN0207_L6.3mm_D2.5mm_P7.62mm_Horizontal | 7 | 220R
11 | R3 | R_Axial_DIN0207_L6.3mm_D2.5mm_P7.62mm_Horizontal | 1 | 4.7k
12 | R8 | R_Axial_DIN0207_L6.3mm_D2.5mm_P7.62mm_Horizontal | 1 | 1M
21 | R1,R2 | R_Axial_DIN0207_L6.3mm_D2.5mm_P7.62mm_Horizontal | 2 | 5Meg
3 | JP1,JP2,JP4,JP3 | SolderJumper-3_P1.3mm_Open_RoundedPad1.0x1.5mm | 4 | SolderJumper_3_Open
22 | J4 | TerminalBlock_bornier-2_P5.08mm | 1 | Screw_Terminal_01x02
13 | TP4,TP3,TP2,TP1 | TestPoint_THTPad_D3.0mm_Drill1.5mm | 4 | TestPoint
15 | Q1 | TO-220-3_Horizontal_TabDown | 1 | IRLZ44Z
18 | U16 | TO-220-3_Horizontal_TabDown | 1 | L7805