## TelemetryCANBoard
Item | Qty | Reference(s) | Value | LibPart | Footprint | Datasheet | DNP
1 | 2 | C1, C2 | 27p | Device:C_Small |  | ~
2 | 2 | J1, J2 | Conn_01x06 | Connector_Generic:Conn_01x06 |  | ~
3 | 1 | J3 | Conn_01x02 | Connector_Generic:Conn_01x02 |  | ~
4 | 1 | R1 | 20k | Device:R |  | ~
5 | 1 | R2 | 10k | Device:R |  | ~
6 | 1 | R3 | 120 | Device:R |  | ~
7 | 1 | U1 | MCP2551-I-P | Interface_CAN_LIN:MCP2551-I-P | Package_DIP:DIP-8_W7.62mm | http://ww1.microchip.com/downloads/en/devicedoc/21667d.pdf
8 | 1 | U2 | MCP2515-xSO | Interface_CAN_LIN:MCP2515-xSO | Package_SO:SOIC-18W_7.5x11.6mm_P1.27mm | http://ww1.microchip.com/downloads/en/DeviceDoc/21801e.pdf
9 | 1 | Y1 | 16M | Device:Crystal |  | ~